## 1.见证材料
1.见证材料检测
序号 | 检测项目 |  | 抽检数量 | 单位 | 备注
1 | 石子 | 物理性能 | 2 | 套
2 | 砂子 | 物理性能 | 2 | 套
3 | 水泥 | 全套物理性能检验(ISO法) | 2 | 组
4 | 混凝土抗压 | 抗压试块 | 50 | 组
6 | 烧结砖、砌块 | 抗压强度、孔隙、密度 | 10 | 组
7 | 砼配合比 | （C15/C20/C30/C40） | 1 | 组
8 | 砂浆配合比 | 砌筑砂浆 | 1 | 组 | 每一种类、强度等级1组
9 |  | 抹灰砂浆 | 1 | 组 | 每一种类、强度等级1组
10 | 砌筑砂浆试块 |  | 10 | 组
11 | 抹灰砂浆试块 |  | 10 | 组
12 | 砂浆抗渗试块 |  | 8 | 组
13 | 自粘防水卷材 | 耐热性、低温柔性、不透水性、拉力、延伸率、剥离强度 | 2 | 组
14 | 内墙乳胶漆 | 容器中状态、施工性、表干、打磨性、耐水性、初期干燥抗裂性、耐碱性、制样200 | 2 | 组
15 | 外墙涂料 | 容器中状态、施工性、耐洗刷性2000次、耐水性、耐碱性、涂膜外观、表干、低温稳定性（制样200） | 2 | 组
16 | 腻子 | 容器中状态、施工性、表干、打磨性、耐水性、初期干燥抗裂性、耐碱性、制样200 | 2 | 组
17 | 钢筋原材 | d≤12mm，不含加工费 | 18 | 组
18 |  | 12＜d≤20 ，不含加工费 | 15 | 组
19 |  | d＞20 ，不含加工费 | 5 | 组
20 | 钢筋焊接（机械连接） | d≤12mm，不含加工费 | 8 | 组
21 |  | 12＜d≤20 ，不含加工费 | 2 | 组
22 |  | d＞20 ，不含加工费 | 2 | 组
23 | 给水管 | 静态液压 | 1 | 段
24 | 钢管扣件 | 直角扣件、旋转扣件、对接扣件、底座 | 1 | 组
25 | 网架用杆件及螺栓球 | 扭矩系数、抗滑移系数 | 1 | 组
26 | 压实度检测 |  | 20 | 项
27 | 土工布 |  | 1 | 组
备注：
1、检测项目收费价格参照《广西建设工程质量检测和建筑材料试验收费项目及标准指导性意见》（桂建检协【2022】第13号）的通知给予计费。
2、报价抽检数量为暂估组数抽检数量，最终检测数量以实际送检为准。
3、报价单价包含6%税金。

## 5.主体结构
2.主体结构检测
序号 | 检测项目 | 抽检数量 | 单位 | 备注
1 | 钢筋保护层厚度检测 | 8 | 构件
2 | 混凝土抗压强度 （回弹法） | 8 | 构件
3 | 楼板厚度检测 | 5 | 构件
4 | 混凝土构件配筋情况 | 5 | 构件
5 | 混凝土构件截面尺寸 | 5 | 构件
6 | 植筋拉拔Φ12以下 | 8 | 构件
7 | 植筋拉拔Φ12~Φ20 | 5 | 构件
8 | 植筋拉拔Φ20以上 | 3 | 构件
备注：
1、检测项目收费价格参照《广西建设工程质量检测和建筑材料试验收费项目及标准指导性意见》（桂建检协【2022】第13号）的通知给予计费。
2、报价抽检数量为暂估组数抽检数量，最终检测数量以实际送检为准。
3、报价单价包含6%税金。

## 6.节能报价
3、节能检测报价
检测项目 |  | 规范要求组批原则 | 抽样数量 | 组 | 备注
墙体、屋面 | 抗裂砂浆 | / | 1 | 组
| 加气混凝土砌体 | / | 1 | 组
| 网格布 | / | 1 | 组
| 墙体传热系数 | / | 1 | 组
| 保温砂浆（同条件养护）导热系数、抗压强度、密度 | / | 1 | 组
| 节能构造钻芯 | 每个单位工程的外墙至少抽查3处，每处一个检查点；当一个单位工程外墙有2种以上节能保温做法时，每种节能做法的外墙应抽查不少于3处。 | 1 | 组 | 3芯/组
| 挤塑聚苯板导热、压缩强度 | 同厂家、同品种产品，扣除天窗、采光顶后的屋面面积在1000㎡以内时应复验1次；面积每增加1000㎡应增加1次。同工程项目、同施工单位且同期施工的多个单位工程，可合并计算抽检面积。 | 1 | 组
门窗 | 门窗三性 | 同一厂家的同材质、类型和型号的门窗每200樘划分为一个检验批；同一厂家的同材质、类型和型号的特种门窗每50樘划分为一个检验批。 | 1 | 组
| 型材 | 同一厂家的同材质、类型和型号的门窗每200樘划分为一个检验批；同一厂家的同材质、类型和型号的特种门窗每50樘划分为一个检验批。 | 1 | 组
| 玻璃可见光透射比、 遮阳系数 | 同一厂家的同材质、类型和型号的门窗每200樘划分为一个检验批；同一厂家的同材质、类型和型号的特种门窗每50樘划分为一个检验批。 | 1 | 组
| 中空玻璃密封性能 | 同一厂家的同材质、类型和型号的门窗每200樘划分为一个检验批；同一厂家的同材质、类型和型号的特种门窗每50樘划分为一个检验批。 | 1 | 组
配电照明 | 电线 | 每单位工程同一厂家各种规格的电线总数10% | 1 | 规格
| 电缆 |  | 1 | 组 | 5芯/组
| 照度 | 每种典型功能区检查不少于2处 | 1 | 点
| 功率密度 |  | 1 | 处
| 低压配电电源质量 | 供电电压允许偏差、公共电网谐波电压、谐波电流、三相不平衡度 | 1 | 组
水质 | 饮用水水质（浑浊度、肉眼可见物、pH值、臭和味、色度余氯、菌落总数、总大肠菌群) | / | 1 | 点
空气 | 室内环境检测(甲醛、苯、甲苯、二甲苯、TVOC、氨、氡) | 每个建筑单体有代表性的房间抽检不得少于房间总数的5%，每个建筑单体不得少于3间，当少于3间时应全数检测。 | 1 | 点
备注：
1、检测项目收费价格参照《广西建设工程质量检测和建筑材料试验收费项目及标准指导性意见》（桂建检协【2022】第13号）的通知给予计费。
2、报价抽检数量为暂估组数抽检数量，最终检测数量以实际送检为准。
3、报价单价包含6%税金。

## 7.水电
4、建筑物水电检测
序号 | 检测项目 |  | 面积/暂定 | 单位 | 备注
1 | 水电检测 | 绝缘电阻、水压试验、接地电阻 | 1558.53 | ㎡
备注：
1、检测项目收费价格参照《广西建设工程质量检测和建筑材料试验收费项目及标准指导性意见》（桂建检协【2022】第13号）的通知给予计费。
2、报价抽检数量为暂估组数抽检数量，最终检测数量以实际送检为准。
3、报价单价包含6%税金。